## Feuille1
	PYRN Board V0 – BOM					nBoards	3

..device	value	footprint	quantity	refdes	STATE	RS si possible	PU	PT/Board	PT	CMD RS
AP1117-5.0	unknown	AP1117-SOT223	1	U4		http://fr.rs-online.com/web/p/regulateurs-de-tension-lineaires/7512894/	0,195	0,195		ok
BNC	unknown	SMA	1	CONN5		http://fr.rs-online.com/web/p/connecteurs-sma/7595299/	3,96	3,96		ok
CAPACITOR	0.22u	0402	1	C6		http://fr.rs-online.com/web/p/condensateurs-ceramique-multicouche/6983175/	0,014	0,014		ok
CAPACITOR	100n	0402	5	C13 C14 C15 C3 C4		http://fr.rs-online.com/web/p/condensateurs-ceramique-multicouche/7882874/	0,054	0,27		ok
CAPACITOR	10n(25v)	0402	1	C8		http://fr.rs-online.com/web/p/condensateurs-ceramique-multicouche/8015151/	0,063	0,063		ok
CAPACITOR	4.7u	0402	1	C7		http://fr.rs-online.com/web/p/condensateurs-ceramique-multicouche/7882821/	0,212	0,212		ok
CAPACITOR	nc	0402	4	C10 C11 C12 C9		NC – NEED REF		0
CAPACITOR	unknown	0402	1	C5		NC – NEED REF		0
DIODE	unknown	DO-214B	2	D1 D4		http://fr.rs-online.com/web/p/diodes-de-redressement-et-schottky/6291763/	0,316	0,632		ok
DIODE	unknown	SOD323_BAT60	2	D2 D3		http://fr.rs-online.com/web/p/diodes-de-redressement-et-schottky/7146879/	0,087	0,174		ok
FUSE	unknown	2PADFUSE	1	F1		NC – NEED REF		0
INDUCTOR	unknown	0402	1	L1		NC - NEED REF		0
L3GD20H	unknown	LGA16_L3GD20H	1	U7		/!\ - http://fr.farnell.com/jsp/search/productdetail.jsp?sku=2433080&CMP=KNC-GFR-FFR-GEN-SKU-G12&mckv=baoD7O6v|pcrid|49252926662|kword|l3gd20h|match|p|plid|	4,59	4,59
LSM303D	unknown	LGA16_LSM303D	1	U6		http://fr.rs-online.com/web/p/accelerometres/7919248/	3,874	3,874		ok
MAX7Q	unknown	UMODULE-MAX7Q	1	U5		/!\ - https://shop-emea.u-blox.com/en/eur/3~100~EMEA/Positioning-modules/Standalone-positioning/MAX-series	44	44
MBED_LPC1769	unknown	LPC1768	2	U1		http://fr.rs-online.com/web/p/fiches-femelles-pour-ci/2546110/// http://fr.rs-online.com/web/p/fiches-femelles-pour-ci/6742369/	6,68	13,36		ok(test) / ok
MCP2551	unknown	SOIC_MCP2551	2	U2 U3		http://fr.rs-online.com/web/p/transceivers-can/7386036/	0,965	1,93		ok
POLARIZED_CAPACITOR	10u (25v)	CAPA_ALUM_B	1	C2		http://fr.rs-online.com/web/p/condensateurs-aluminium/5369887/	0,132	0,132		ok
POLARIZED_CAPACITOR	22u (6v lowESR)	1206	1	C1		http://fr.rs-online.com/web/p/condensateurs-tantale/6993286/	0,112	0,112		ok
PWRJACK	unknown	dcplug_trav	1	CONN2		http://fr.rs-online.com/web/p/prises-dalimentation-dc/0448376/	4,01	4,01		ok
RESISTOR	10k	0402	3	R6 R7 R8		http://fr.rs-online.com/web/p/resistances-cms/6784697/	0,039	0,117		ok
RESISTOR	120 (nc)	0402	2	R1 R2		http://fr.rs-online.com/web/p/resistances-cms/8121748/	0,02	0,04		ok
RESISTOR	4k7	0402	2	R3 R4		http://fr.rs-online.com/web/p/resistances-cms/6789392/	0,039	0,078		ok
RESISTOR	unknown	0402	1	R5		NC – NEED REF		0
RJ45	unknown	MOLEX_RJ45_TRAV	1	CONN4		http://fr.rs-online.com/web/p/products/8006784/	1,36	1,36		ok
USB-BOARD-TRANSFER	unknown	PIN_CONN_ANGLE_B	1	CONN1		http://fr.rs-online.com/web/p/barrettes-pour-ci/7019806/	1,002	1,002		ok
USD-SOCKET	unknown	USD	1	SOCK1		http://fr.rs-online.com/web/p/supports-de-carte-sim-et-memoire/7768306/	2,64	2,64		ok manque 2

usb socket			1			http://fr.rs-online.com/web/p/connecteurs-usb-type-a/7187224/	0,96	0,96		ok
Cable 6brins			1			http://fr.rs-online.com/web/p/cable-industriel-multiconducteur/6604049/	15,53			ok
Cable monobrin (strap)			1			http://fr.rs-online.com/web/p/fil-de-cablage-electrique/2094833/	9,41			ok

				Total 1 Board	83,725
				Total Boards	251,175

alimentation			1			http://fr.rs-online.com/web/p/alimentations-de-table/3256004/	119,33
protoboard			1			http://fr.rs-online.com/web/p/platines-dessai/1004081/	No			ok
vacuum pickup tool			1			ok done en local
etain fil 0,5mm			1			http://fr.rs-online.com/web/p/soudure/4364881/	23,06
pate à braser			1			http://fr.rs-online.com/web/p/pates-de-soudure/0226170/ // http://fr.rs-online.com/web/p/pates-de-soudure/5064289/	26,32			ok seringue
thermometres			1			http://fr.rs-online.com/web/p/thermometres-numeriques/0103433/	35,41
thermocouple (K) 400			1			http://fr.rs-online.com/web/p/thermocouples/0151192/	7,34
thermocouple (K) 250			1			http://fr.rs-online.com/web/p/thermocouples/4094908/	6,87
loupe			1			http://fr.rs-online.com/web/p/systemes-de-serrage-et-etaux-pour-ci/6142217/				ok
support CI			1			http://fr.rs-online.com/web/p/systemes-de-serrage-et-etaux-pour-ci/6142217/				ok
fer à souder			1			http://fr.rs-online.com/web/p/stations-de-soudage/7998941/	203,2			ok
tresse a dessouder			1			http://fr.rs-online.com/web/p/tresses-a-dessouder/6635747/	4,02			ok
brucelles			1			http://fr.rs-online.com/web/p/brucelles/1046956/				ok
brucelles inversée			1			http://fr.rs-online.com/web/p/brucelles/1625739/				ok
Panne 1 (conique)			1			http://fr.rs-online.com/web/p/products/7998954/	4,34			ok
Panne 2 (biseau)			1			http://fr.rs-online.com/web/p/products/7998951/	4,34			ok